## air
T_celsius | T_kelvin | rho | cp | mu | vu | k | alpha | Pr
-173.15 | 100 | 3.5562 | 1.032 | 7.11e-06 | 2e-06 | 0.00934 | 2.54e-06 | 0.786
-123.15 | 150 | 2.3364 | 1.012 | 1.034e-05 | 4.426e-06 | 0.0138 | 5.84e-06 | 0.758
-73.15 | 200 | 1.7458 | 1.007 | 1.325e-05 | 7.59e-06 | 0.0181 | 1.03e-05 | 0.737
-23.15 | 250 | 1.3947 | 1.006 | 1.596e-05 | 1.144e-05 | 0.0223 | 1.59e-05 | 0.72
26.85 | 300 | 1.1614 | 1.007 | 1.846e-05 | 1.589e-05 | 0.0263 | 2.25e-05 | 0.707
76.85 | 350 | 0.995 | 1.009 | 2.082e-05 | 2.092e-05 | 0.03 | 2.99e-05 | 0.7
126.85 | 400 | 0.8711 | 1.014 | 2.301e-05 | 2.641e-05 | 0.0338 | 3.83e-05 | 0.69
176.85 | 450 | 0.774 | 1.021 | 2.507e-05 | 3.239e-05 | 0.0373 | 4.72e-05 | 0.686
226.85 | 500 | 0.70345 | 1.03 | 2.701e-05 | 3.879e-05 | 0.0407 | 5.67e-05 | 0.684
276.85 | 550 | 0.6329 | 1.04 | 2.884e-05 | 4.557e-05 | 0.0439 | 6.67e-05 | 0.683
326.85 | 600 | 0.5804 | 1.051 | 3.058e-05 | 5.269e-05 | 0.0469 | 7.69e-05 | 0.685
376.85 | 650 | 0.5356 | 1.063 | 3.225e-05 | 6.021e-05 | 0.0497 | 8.73e-05 | 0.69
426.85 | 700 | 0.4975 | 1.075 | 3.388e-05 | 6.81e-05 | 0.0524 | 9.8e-05 | 0.695
476.85 | 750 | 0.4643 | 1.087 | 3.546e-05 | 7.637e-05 | 0.0549 | 0.000109 | 0.702
526.85 | 800 | 0.4354 | 1.099 | 3.698e-05 | 8.493e-05 | 0.0573 | 0.00012 | 0.709
576.85 | 850 | 0.4097 | 1.11 | 3.843e-05 | 9.38e-05 | 0.0596 | 0.000131 | 0.716
626.85 | 900 | 0.3868 | 1.121 | 3.981e-05 | 0.0001029 | 0.062 | 0.000143 | 0.72
676.85 | 950 | 0.3666 | 1.131 | 4.113e-05 | 0.0001122 | 0.0643 | 0.000155 | 0.723
726.85 | 1000 | 0.3482 | 1.141 | 4.244e-05 | 0.0001219 | 0.0667 | 0.000168 | 0.726
826.85 | 1100 | 0.3166 | 1.159 | 4.49e-05 | 0.0001418 | 0.0715 | 0.000195 | 0.728
926.85 | 1200 | 0.2902 | 1.175 | 4.73e-05 | 0.0001629 | 0.0763 | 0.000224 | 0.728
1026.85 | 1300 | 0.2679 | 1.189 | 4.96e-05 | 0.0001851 | 0.082 | 0.000257 | 0.719
1126.85 | 1400 | 0.2488 | 1.207 | 5.3e-05 | 0.000213 | 0.091 | 0.000303 | 0.703
1226.85 | 1500 | 0.2322 | 1.23 | 5.57e-05 | 0.00024 | 0.1 | 0.00035 | 0.685
1326.85 | 1600 | 0.2177 | 1.248 | 5.84e-05 | 0.000268 | 0.106 | 0.00039 | 0.688
1426.85 | 1700 | 0.2049 | 1.267 | 6.11e-05 | 0.000298 | 0.113 | 0.000435 | 0.685
1526.85 | 1800 | 0.1935 | 1.286 | 6.37e-05 | 0.000329 | 0.12 | 0.000482 | 0.683
1626.85 | 1900 | 0.1833 | 1.307 | 6.63e-05 | 0.000362 | 0.128 | 0.000534 | 0.677
1726.85 | 2000 | 0.1741 | 1.337 | 6.89e-05 | 0.000396 | 0.137 | 0.000589 | 0.672
1826.85 | 2100 | 0.1658 | 1.372 | 7.15e-05 | 0.000431 | 0.147 | 0.000646 | 0.667
1926.85 | 2200 | 0.1582 | 1.417 | 7.4e-05 | 0.000468 | 0.16 | 0.000714 | 0.655
2026.85 | 2300 | 0.1513 | 1.478 | 7.66e-05 | 0.000506 | 0.175 | 0.000783 | 0.647
2126.85 | 2400 | 0.1448 | 1.558 | 7.92e-05 | 0.000547 | 0.196 | 0.000869 | 0.63
2226.85 | 2500 | 0.1389 | 1.665 | 8.18e-05 | 0.000589 | 0.222 | 0.00096 | 0.613
2726.85 | 3000 | 0.1135 | 2.726 | 9.55e-05 | 0.000841 | 0.486 | 0.00157 | 0.536

## nh3
T_celsius | T_kelvin | rho | cp | mu | vu | k | alpha | Pr
26.85 | 300 | 0.6894 | 2.158 | 1.015e-05 | 1.47e-05 | 0.0247 | 1.66e-05 | 0.887
46.85 | 320 | 0.6448 | 2.17 | 1.09e-05 | 1.69e-05 | 0.0272 | 1.94e-05 | 0.87
66.85 | 340 | 0.6059 | 2.192 | 1.165e-05 | 1.92e-05 | 0.0293 | 2.21e-05 | 0.872
86.85 | 360 | 0.5716 | 2.221 | 1.24e-05 | 2.17e-05 | 0.0316 | 2.49e-05 | 0.872
106.85 | 380 | 0.541 | 2.254 | 1.31e-05 | 2.42e-05 | 0.034 | 2.79e-05 | 0.869
126.85 | 400 | 0.5136 | 2.287 | 1.38e-05 | 2.69e-05 | 0.037 | 3.15e-05 | 0.853
146.85 | 420 | 0.4888 | 2.322 | 1.45e-05 | 2.97e-05 | 0.0404 | 3.56e-05 | 0.833
166.85 | 440 | 0.4664 | 2.357 | 1.525e-05 | 3.27e-05 | 0.0435 | 3.96e-05 | 0.826
186.85 | 460 | 0.446 | 2.393 | 1.59e-05 | 3.57e-05 | 0.0463 | 4.34e-05 | 0.822
206.85 | 480 | 0.4273 | 2.43 | 1.665e-05 | 3.9e-05 | 0.0492 | 4.74e-05 | 0.822
226.85 | 500 | 0.4101 | 2.467 | 1.73e-05 | 4.22e-05 | 0.0525 | 5.19e-05 | 0.813
246.85 | 520 | 0.3942 | 2.504 | 1.8e-05 | 4.57e-05 | 0.0545 | 5.52e-05 | 0.827
266.85 | 540 | 0.3795 | 2.54 | 1.865e-05 | 4.91e-05 | 0.0575 | 5.97e-05 | 0.824
286.85 | 560 | 0.3708 | 2.577 | 1.93e-05 | 5.2e-05 | 0.0606 | 6.34e-05 | 0.827
306.85 | 580 | 0.3533 | 2.613 | 1.995e-05 | 5.65e-05 | 0.0638 | 6.91e-05 | 0.817

## co2
T_celsius | T_kelvin | rho | cp | mu | vu | k | alpha | Pr
6.85 | 280 | 1.9022 | 0.83 | 1.4e-05 | 7.36e-06 | 0.0152 | 9.63e-06 | 0.765
26.85 | 300 | 1.773 | 0.851 | 1.49e-05 | 8.4e-06 | 0.01655 | 1.1e-05 | 0.766
46.85 | 320 | 1.6609 | 0.872 | 1.56e-05 | 9.39e-06 | 0.01805 | 1.25e-05 | 0.754
66.85 | 340 | 1.5618 | 0.891 | 1.65e-05 | 1.06e-05 | 0.0197 | 1.42e-05 | 0.746
86.85 | 360 | 1.4743 | 0.908 | 1.73e-05 | 1.17e-05 | 0.0212 | 1.58e-05 | 0.741
106.85 | 380 | 1.3961 | 0.926 | 1.81e-05 | 1.3e-05 | 0.02275 | 1.76e-05 | 0.737
126.85 | 400 | 1.3257 | 0.942 | 1.9e-05 | 1.43e-05 | 0.0243 | 1.95e-05 | 0.737
176.85 | 450 | 1.1782 | 0.981 | 2.1e-05 | 1.78e-05 | 0.0283 | 2.45e-05 | 0.728
226.85 | 500 | 1.0594 | 1.02 | 2.31e-05 | 2.18e-05 | 0.0325 | 3.01e-05 | 0.725
276.85 | 550 | 0.9625 | 1.05 | 2.51e-05 | 2.61e-05 | 0.0366 | 3.62e-05 | 0.721
326.85 | 600 | 0.8826 | 1.08 | 2.7e-05 | 3.06e-05 | 0.0407 | 4.27e-05 | 0.717
376.85 | 650 | 0.8143 | 1.1 | 2.88e-05 | 3.54e-05 | 0.0445 | 4.97e-05 | 0.712
426.85 | 700 | 0.7564 | 1.13 | 3.05e-05 | 4.03e-05 | 0.0481 | 5.63e-05 | 0.717
476.85 | 750 | 0.7057 | 1.15 | 3.21e-05 | 4.55e-05 | 0.0517 | 6.37e-05 | 0.714
526.85 | 800 | 0.6614 | 1.17 | 3.37e-05 | 5.1e-05 | 0.0551 | 7.12e-05 | 0.716

## co
T_celsius | T_kelvin | rho | cp | mu | vu | k | alpha | Pr
-73.15 | 200 | 1.6888 | 1.045 | 1.27e-05 | 7.52e-06 | 0.017 | 9.63e-06 | 0.781
-53.15 | 220 | 1.5341 | 1.044 | 1.37e-05 | 8.93e-06 | 0.019 | 1.19e-05 | 0.753
-33.15 | 240 | 1.4055 | 1.043 | 1.47e-05 | 1.05e-05 | 0.0206 | 1.41e-05 | 0.744
-13.15 | 260 | 1.2967 | 1.043 | 1.57e-05 | 1.21e-05 | 0.0221 | 1.63e-05 | 0.741
6.85 | 280 | 1.2038 | 1.042 | 1.66e-05 | 1.38e-05 | 0.0236 | 1.88e-05 | 0.733
26.85 | 300 | 1.1233 | 1.043 | 1.75e-05 | 1.56e-05 | 0.025 | 2.13e-05 | 0.73
46.85 | 320 | 1.0529 | 1.043 | 1.84e-05 | 1.75e-05 | 0.0263 | 2.39e-05 | 0.73
66.85 | 340 | 0.9909 | 1.044 | 1.93e-05 | 1.95e-05 | 0.0278 | 2.69e-05 | 0.725
86.85 | 360 | 0.9357 | 1.045 | 2.02e-05 | 2.16e-05 | 0.0291 | 2.98e-05 | 0.725
106.85 | 380 | 0.8864 | 1.047 | 2.1e-05 | 2.37e-05 | 0.0305 | 3.29e-05 | 0.729
126.85 | 400 | 0.8421 | 1.049 | 2.18e-05 | 2.59e-05 | 0.0318 | 3.6e-05 | 0.719
176.85 | 450 | 0.7483 | 1.055 | 2.37e-05 | 3.17e-05 | 0.035 | 4.43e-05 | 0.714
226.85 | 500 | 0.67352 | 1.065 | 2.54e-05 | 3.77e-05 | 0.0381 | 5.31e-05 | 0.71
276.85 | 550 | 0.61226 | 1.076 | 2.71e-05 | 4.43e-05 | 0.0411 | 6.24e-05 | 0.71
326.85 | 600 | 0.56126 | 1.088 | 2.86e-05 | 5.1e-05 | 0.044 | 7.21e-05 | 0.707
376.85 | 650 | 0.51806 | 1.101 | 3.01e-05 | 5.81e-05 | 0.047 | 8.24e-05 | 0.705
426.85 | 700 | 0.48102 | 1.114 | 3.15e-05 | 6.55e-05 | 0.05 | 9.33e-05 | 0.702
476.85 | 750 | 0.44899 | 1.127 | 3.29e-05 | 7.33e-05 | 0.0528 | 0.000104 | 0.702
526.85 | 800 | 0.42095 | 1.14 | 3.43e-05 | 8.15e-05 | 0.0555 | 0.000116 | 0.705

## he
T_celsius | T_kelvin | rho | cp | mu | vu | k | alpha | Pr
-173.15 | 100 | 0.4871 | 5.193 | 9.63e-06 | 1.98e-05 | 0.073 | 2.89e-05 | 0.686
-153.15 | 120 | 0.406 | 5.193 | 1.07e-05 | 2.64e-05 | 0.0819 | 3.88e-05 | 0.679
-133.15 | 140 | 0.3481 | 5.193 | 1.18e-05 | 3.39e-05 | 0.0907 | 5.02e-05 | 0.676
-113.15 | 160 | 0.30945 | 5.193 | 1.29e-05 | 4.26e-05 | 0.0992 | 6.32e-05 | 0.6745
-93.15 | 180 | 0.2708 | 5.193 | 1.39e-05 | 5.13e-05 | 0.1072 | 7.62e-05 | 0.673
-73.15 | 200 | 0.2462 | 5.193 | 1.5e-05 | 6.175e-05 | 0.1151 | 9.16e-05 | 0.674
-53.15 | 220 | 0.2216 | 5.193 | 1.6e-05 | 7.22e-05 | 0.1231 | 0.000107 | 0.675
-33.15 | 240 | 0.20455 | 5.193 | 1.7e-05 | 8.41e-05 | 0.13 | 0.000124 | 0.6785
-13.15 | 260 | 0.1875 | 5.193 | 1.8e-05 | 9.6e-05 | 0.137 | 0.000141 | 0.682
6.85 | 280 | 0.175 | 5.193 | 1.9e-05 | 0.000109 | 0.145 | 0.0001605 | 0.681
26.85 | 300 | 0.1625 | 5.193 | 1.99e-05 | 0.000122 | 0.152 | 0.00018 | 0.68
76.85 | 350 | 0.1422 | 5.193 | 2.21e-05 | 0.0001605 | 0.17 | 0.0002375 | 0.6775
126.85 | 400 | 0.1219 | 5.193 | 2.43e-05 | 0.000199 | 0.187 | 0.000295 | 0.675
176.85 | 450 | 0.10972 | 5.193 | 2.63e-05 | 0.0002445 | 0.204 | 0.0003645 | 0.6715
226.85 | 500 | 0.09754 | 5.193 | 2.83e-05 | 0.00029 | 0.22 | 0.000434 | 0.668
276.85 | 550 | 0.090578 | 5.193 | 3.015e-05 | 0.000343 | 0.236 | 0.0005175 | 0.6645
326.85 | 600 | 0.083615 | 5.193 | 3.2e-05 | 0.000396 | 0.252 | 0.000601 | 0.661
376.85 | 650 | 0.076652 | 5.193 | 3.32e-05 | 0.000449 | 0.264 | 0.0006845 | 0.6575
426.85 | 700 | 0.06969 | 5.193 | 3.5e-05 | 0.000502 | 0.278 | 0.000768 | 0.654
476.85 | 750 | 0.066207 | 5.193 | 3.64e-05 | 0.00057067 | 0.291 | 0.00087333 | 0.654
526.85 | 800 | 0.062723 | 5.193 | 3.82e-05 | 0.00063933 | 0.304 | 0.00097867 | 0.654
626.85 | 900 | 0.055757 | 5.193 | 4.14e-05 | 0.00077667 | 0.33 | 0.0011893 | 0.654
726.85 | 1000 | 0.04879 | 5.193 | 4.46e-05 | 0.000914 | 0.354 | 0.0014 | 0.654
𝜌 (𝑘𝑔/𝑚^3)
𝜈 (𝑚^2/𝑠)
𝑘 (𝑊/𝑚⋅𝐾)
𝜇 (𝑁⋅𝑠/𝑚^2)
𝛼 (𝑚^2/𝑠)
𝑃𝑟
𝑇 (𝐾)
𝑇 (℃)
𝑇 (𝐾)
𝑇 (℃)
𝑇 (𝐾)
𝑇 (℃)
𝑇 (𝐾)
𝑇 (℃)
𝑇 (𝐾)
𝑇 (℃)
𝑇 (𝐾)
𝑇 (℃)

## h2
T_celsius | T_kelvin | rho | cp | mu | vu | k | alpha | Pr
-173.15 | 100 | 0.24255 | 11.23 | 4.21e-06 | 1.74e-05 | 0.067 | 2.46e-05 | 0.707
-123.15 | 150 | 0.16156 | 12.6 | 5.6e-06 | 3.47e-05 | 0.101 | 4.96e-05 | 0.699
-73.15 | 200 | 0.12115 | 13.54 | 6.81e-06 | 5.62e-05 | 0.131 | 7.99e-05 | 0.704
-23.15 | 250 | 0.09693 | 14.06 | 7.89e-06 | 8.14e-05 | 0.157 | 0.000115 | 0.707
26.85 | 300 | 0.08078 | 14.31 | 8.96e-06 | 0.000111 | 0.183 | 0.000158 | 0.701
76.85 | 350 | 0.06924 | 14.43 | 9.88e-06 | 0.000143 | 0.204 | 0.000204 | 0.7
126.85 | 400 | 0.06059 | 14.48 | 1.082e-05 | 0.000179 | 0.226 | 0.000258 | 0.695
176.85 | 450 | 0.05386 | 14.5 | 1.172e-05 | 0.000218 | 0.247 | 0.000316 | 0.689
226.85 | 500 | 0.04848 | 14.52 | 1.264e-05 | 0.000261 | 0.266 | 0.000378 | 0.691
276.85 | 550 | 0.04407 | 14.53 | 1.343e-05 | 0.000305 | 0.285 | 0.000445 | 0.685
326.85 | 600 | 0.0404 | 14.55 | 1.424e-05 | 0.000352 | 0.305 | 0.000519 | 0.678
426.85 | 700 | 0.03463 | 14.61 | 1.578e-05 | 0.000456 | 0.342 | 0.000676 | 0.675
526.85 | 800 | 0.0303 | 14.7 | 1.724e-05 | 0.000569 | 0.378 | 0.000849 | 0.67
626.85 | 900 | 0.02694 | 14.83 | 1.865e-05 | 0.000692 | 0.412 | 0.00103 | 0.671
726.85 | 1000 | 0.02424 | 14.99 | 2.013e-05 | 0.00083 | 0.448 | 0.00123 | 0.673
826.85 | 1100 | 0.02204 | 15.17 | 2.13e-05 | 0.000966 | 0.488 | 0.00146 | 0.662
926.85 | 1200 | 0.0202 | 15.37 | 2.262e-05 | 0.00112 | 0.528 | 0.0017 | 0.659
1026.85 | 1300 | 0.01865 | 15.59 | 2.385e-05 | 0.001279 | 0.568 | 0.001955 | 0.655
1126.85 | 1400 | 0.01732 | 15.81 | 2.507e-05 | 0.001447 | 0.61 | 0.00223 | 0.65
1226.85 | 1500 | 0.01616 | 16.02 | 2.627e-05 | 0.001626 | 0.655 | 0.00253 | 0.643
1326.85 | 1600 | 0.0152 | 16.28 | 2.737e-05 | 0.001801 | 0.697 | 0.002815 | 0.639
1426.85 | 1700 | 0.0143 | 16.58 | 2.849e-05 | 0.001992 | 0.742 | 0.00313 | 0.637
1526.85 | 1800 | 0.0135 | 16.96 | 2.961e-05 | 0.002193 | 0.786 | 0.003435 | 0.639
1626.85 | 1900 | 0.0128 | 17.49 | 3.072e-05 | 0.0024 | 0.835 | 0.00373 | 0.643
1726.85 | 2000 | 0.0121 | 18.25 | 3.182e-05 | 0.00263 | 0.878 | 0.003975 | 0.661

## o2
T_celsius | T_kelvin | rho | cp | mu | vu | k | alpha | Pr
-173.15 | 100 | 3.945 | 0.962 | 7.64e-06 | 1.94e-06 | 0.00925 | 2.44e-06 | 0.796
-123.15 | 150 | 2.585 | 0.921 | 1.148e-05 | 4.44e-06 | 0.0138 | 5.8e-06 | 0.766
-73.15 | 200 | 1.93 | 0.915 | 1.475e-05 | 7.64e-06 | 0.0183 | 1.04e-05 | 0.737
-23.15 | 250 | 1.542 | 0.915 | 1.786e-05 | 1.158e-05 | 0.0226 | 1.6e-05 | 0.723
26.85 | 300 | 1.284 | 0.92 | 2.072e-05 | 1.614e-05 | 0.0268 | 2.27e-05 | 0.711
76.85 | 350 | 1.1 | 0.929 | 2.335e-05 | 2.123e-05 | 0.0296 | 2.9e-05 | 0.733
126.85 | 400 | 0.962 | 0.942 | 2.582e-05 | 2.684e-05 | 0.033 | 3.64e-05 | 0.737
176.85 | 450 | 0.8554 | 0.956 | 2.814e-05 | 3.29e-05 | 0.0363 | 4.44e-05 | 0.741
226.85 | 500 | 0.7698 | 0.972 | 3.033e-05 | 3.94e-05 | 0.0412 | 5.51e-05 | 0.716
276.85 | 550 | 0.6998 | 0.988 | 3.24e-05 | 4.63e-05 | 0.0441 | 6.38e-05 | 0.726
326.85 | 600 | 0.6414 | 1.003 | 3.437e-05 | 5.359e-05 | 0.0473 | 7.35e-05 | 0.729
426.85 | 700 | 0.5498 | 1.031 | 3.808e-05 | 6.926e-05 | 0.0528 | 9.31e-05 | 0.744
526.85 | 800 | 0.481 | 1.054 | 4.152e-05 | 8.632e-05 | 0.0589 | 0.000116 | 0.743
626.85 | 900 | 0.4275 | 1.074 | 4.472e-05 | 0.0001046 | 0.0649 | 0.000141 | 0.74
726.85 | 1000 | 0.3848 | 1.09 | 4.77e-05 | 0.000124 | 0.071 | 0.000169 | 0.733
826.85 | 1100 | 0.3498 | 1.103 | 5.055e-05 | 0.0001445 | 0.0758 | 0.000196 | 0.736
926.85 | 1200 | 0.3206 | 1.115 | 5.325e-05 | 0.0001661 | 0.0819 | 0.000229 | 0.725
1026.85 | 1300 | 0.296 | 1.125 | 5.884e-05 | 0.0001886 | 0.0871 | 0.000262 | 0.721

## n2
T_celsius | T_kelvin | rho | cp | mu | vu | k | alpha | Pr
-173.15 | 100 | 3.4388 | 1.07 | 6.88e-06 | 2e-06 | 0.00958 | 2.6e-06 | 0.768
-123.15 | 150 | 2.2594 | 1.05 | 1.006e-05 | 4.45e-06 | 0.0139 | 5.86e-06 | 0.759
-73.15 | 200 | 1.6883 | 1.043 | 1.292e-05 | 7.65e-06 | 0.0183 | 1.04e-05 | 0.736
-23.15 | 250 | 1.3488 | 1.042 | 1.549e-05 | 1.148e-05 | 0.0222 | 1.58e-05 | 0.727
26.85 | 300 | 1.1233 | 1.041 | 1.782e-05 | 1.586e-05 | 0.0259 | 2.21e-05 | 0.716
76.85 | 350 | 0.9625 | 1.042 | 2e-05 | 2.078e-05 | 0.0293 | 2.92e-05 | 0.711
126.85 | 400 | 0.8425 | 1.045 | 2.204e-05 | 2.616e-05 | 0.0327 | 3.71e-05 | 0.704
176.85 | 450 | 0.7485 | 1.05 | 2.396e-05 | 3.201e-05 | 0.0358 | 4.56e-05 | 0.703
226.85 | 500 | 0.6739 | 1.056 | 2.577e-05 | 3.824e-05 | 0.0389 | 5.47e-05 | 0.7
276.85 | 550 | 0.6124 | 1.065 | 2.747e-05 | 4.486e-05 | 0.0417 | 6.39e-05 | 0.702
326.85 | 600 | 0.5615 | 1.075 | 2.908e-05 | 5.179e-05 | 0.0446 | 7.39e-05 | 0.701
426.85 | 700 | 0.4812 | 1.098 | 3.21e-05 | 6.671e-05 | 0.0499 | 9.44e-05 | 0.706
526.85 | 800 | 0.4211 | 1.122 | 3.491e-05 | 8.29e-05 | 0.0548 | 0.000116 | 0.715
626.85 | 900 | 0.3743 | 1.146 | 3.753e-05 | 0.0001003 | 0.0597 | 0.000139 | 0.721
726.85 | 1000 | 0.3368 | 1.167 | 3.999e-05 | 0.0001187 | 0.0647 | 0.000165 | 0.721
826.85 | 1100 | 0.3062 | 1.187 | 4.232e-05 | 0.0001382 | 0.07 | 0.000193 | 0.718
926.85 | 1200 | 0.2807 | 1.204 | 4.453e-05 | 0.0001586 | 0.0758 | 0.000224 | 0.707
1026.85 | 1300 | 0.2591 | 1.219 | 4.662e-05 | 0.0001799 | 0.081 | 0.000256 | 0.701
𝑃𝑟

## h2o
T_celsius | T_kelvin | rho | cp | mu | vu | k | alpha | Pr
106.85 | 380 | 0.5863 | 2.06 | 1.271e-05 | 2.168e-05 | 0.0246 | 2.04e-05 | 1.06
126.85 | 400 | 0.5542 | 2.014 | 1.344e-05 | 2.425e-05 | 0.0261 | 2.34e-05 | 1.04
176.85 | 450 | 0.4902 | 1.98 | 1.525e-05 | 3.111e-05 | 0.0299 | 3.08e-05 | 1.01
226.85 | 500 | 0.4405 | 1.985 | 1.704e-05 | 3.868e-05 | 0.0339 | 3.88e-05 | 0.998
276.85 | 550 | 0.4005 | 1.997 | 1.884e-05 | 4.704e-05 | 0.0379 | 4.74e-05 | 0.993
326.85 | 600 | 0.3652 | 2.026 | 2.067e-05 | 5.66e-05 | 0.0422 | 5.7e-05 | 0.993
376.85 | 650 | 0.338 | 2.056 | 2.247e-05 | 6.648e-05 | 0.0464 | 6.68e-05 | 0.996
426.85 | 700 | 0.314 | 2.085 | 2.426e-05 | 7.726e-05 | 0.0505 | 7.71e-05 | 1
476.85 | 750 | 0.2931 | 2.119 | 2.604e-05 | 8.884e-05 | 0.0549 | 8.84e-05 | 1
526.85 | 800 | 0.2739 | 2.152 | 2.786e-05 | 0.0001017 | 0.0592 | 0.0001 | 1.01
576.85 | 850 | 0.2579 | 2.186 | 2.969e-05 | 0.0001151 | 0.0637 | 0.000113 | 1.02

## engine_oil
T_celsius | T_kelvin | rho | cp | mu | vu | k | alpha | Pr | beta
-0.15 | 273 | 899.1 | 1.796 | 3.85e-05 | 0.00428 | 0.147 | 9.1e-07 | 47000 | 0.0007
6.85 | 280 | 895.3 | 1.827 | 2.17e-05 | 0.00243 | 0.144 | 8.8e-07 | 27500 | 0.0007
16.85 | 290 | 890 | 1.868 | 9.99e-06 | 0.00112 | 0.145 | 8.72e-07 | 12900 | 0.0007
26.85 | 300 | 884.1 | 1.909 | 4.86e-06 | 0.00055 | 0.145 | 8.59e-07 | 6400 | 0.0007
36.85 | 310 | 877.9 | 1.951 | 2.53e-06 | 0.000288 | 0.145 | 8.47e-07 | 3400 | 0.0007
46.85 | 320 | 871.8 | 1.993 | 1.41e-06 | 0.000161 | 0.143 | 8.23e-07 | 1965 | 0.0007
56.85 | 330 | 865.8 | 2.035 | 8.36e-07 | 9.66e-05 | 0.141 | 8e-07 | 1205 | 0.0007
66.85 | 340 | 859.9 | 2.076 | 5.31e-07 | 6.17e-05 | 0.139 | 7.79e-07 | 793 | 0.0007
76.85 | 350 | 853.9 | 2.118 | 3.56e-07 | 4.17e-05 | 0.138 | 7.63e-07 | 546 | 0.0007
86.85 | 360 | 847.8 | 2.161 | 2.52e-07 | 2.97e-05 | 0.138 | 7.53e-07 | 395 | 0.0007
96.85 | 370 | 841.8 | 2.206 | 1.86e-07 | 2.2e-05 | 0.137 | 7.38e-07 | 300 | 0.0007
106.85 | 380 | 836 | 2.25 | 1.41e-07 | 1.69e-05 | 0.136 | 7.23e-07 | 233 | 0.0007
116.85 | 390 | 830.6 | 2.294 | 1.1e-07 | 1.33e-05 | 0.135 | 7.09e-07 | 187 | 0.0007
126.85 | 400 | 825.1 | 2.337 | 8.74e-08 | 1.06e-05 | 0.134 | 6.95e-07 | 152 | 0.0007
136.85 | 410 | 818.9 | 2.381 | 6.98e-08 | 8.52e-06 | 0.133 | 6.82e-07 | 125 | 0.0007
146.85 | 420 | 812.1 | 2.427 | 5.64e-08 | 6.94e-06 | 0.133 | 6.75e-07 | 103 | 0.0007
156.85 | 430 | 806.5 | 2.471 | 4.7e-08 | 5.83e-06 | 0.132 | 6.62e-07 | 88 | 0.0007

## ethylene_glycol
T_celsius | T_kelvin | rho | cp | mu | vu | k | alpha | Pr | beta
-0.15 | 273 | 1130.8 | 2.294 | 6.51e-07 | 5.76e-05 | 0.242 | 9.33e-07 | 617 | 0.00065
6.85 | 280 | 1125.8 | 2.323 | 4.2e-07 | 3.73e-05 | 0.244 | 9.33e-07 | 400 | 0.00065
16.85 | 290 | 1118.8 | 2.368 | 2.47e-07 | 2.21e-05 | 0.248 | 9.36e-07 | 236 | 0.00065
26.85 | 300 | 1114.4 | 2.415 | 1.57e-07 | 1.41e-05 | 0.252 | 9.39e-07 | 151 | 0.00065
36.85 | 310 | 1103.7 | 2.46 | 1.07e-07 | 9.65e-06 | 0.255 | 9.39e-07 | 103 | 0.00065
46.85 | 320 | 1096.2 | 2.505 | 7.57e-08 | 6.91e-06 | 0.258 | 9.4e-07 | 73.5 | 0.00065
56.85 | 330 | 1089.5 | 2.549 | 5.61e-08 | 5.15e-06 | 0.26 | 9.36e-07 | 55 | 0.00065
66.85 | 340 | 1083.8 | 2.592 | 4.31e-08 | 3.98e-06 | 0.261 | 9.29e-07 | 42.8 | 0.00065
76.85 | 350 | 1079 | 2.637 | 3.42e-08 | 3.17e-06 | 0.261 | 9.17e-07 | 34.6 | 0.00065
86.85 | 360 | 1074 | 2.682 | 2.78e-08 | 2.59e-06 | 0.261 | 9.06e-07 | 28.6 | 0.00065
96.85 | 370 | 1066.7 | 2.728 | 2.28e-08 | 2.14e-06 | 0.262 | 9e-07 | 23.7 | 0.00065
99.85 | 373 | 1058.5 | 2.742 | 2.15e-08 | 2.03e-06 | 0.263 | 9.06e-07 | 22.4 | 0.00065

## glicerine
T_celsius | T_kelvin | rho | cp | mu | vu | k | alpha | Pr | beta
-0.15 | 273 | 1276 | 2.261 | 10.6 | 0.00831 | 0.282 | 9.77e-08 | 85000 | 0.00047
6.85 | 280 | 1271.9 | 2.298 | 5.34 | 0.0042 | 0.284 | 9.72e-08 | 43200 | 0.00047
16.85 | 290 | 1265.8 | 2.367 | 1.85 | 0.00146 | 0.286 | 9.55e-08 | 15300 | 0.00048
26.85 | 300 | 1259.9 | 2.427 | 0.799 | 0.000634 | 0.286 | 9.35e-08 | 6780 | 0.00048
36.85 | 310 | 1253.9 | 2.49 | 0.352 | 0.000281 | 0.286 | 9.16e-08 | 3060 | 0.00049
46.85 | 320 | 1247.2 | 2.564 | 0.21 | 0.000168 | 0.287 | 8.97e-08 | 1870 | 0.0005

## r_134a
T_celsius | T_kelvin | rho | cp | mu | vu | k | alpha | Pr | beta
-43.15 | 230 | 1426.8 | 1.249 | 4.912e-09 | 3.443e-07 | 0.1121 | 6.29e-07 | 5.5 | 0.00202
-33.15 | 240 | 1397.7 | 1.267 | 4.202e-09 | 3.006e-07 | 0.1073 | 6.06e-07 | 5 | 0.00211
-23.15 | 250 | 1367.9 | 1.287 | 3.633e-09 | 2.656e-07 | 0.1025 | 5.83e-07 | 4.6 | 0.00223
-13.15 | 260 | 1337.1 | 1.308 | 3.166e-09 | 2.368e-07 | 0.0979 | 5.6e-07 | 4.2 | 0.00236
-3.15 | 270 | 1305.1 | 1.333 | 2.775e-09 | 2.127e-07 | 0.0934 | 5.37e-07 | 4 | 0.00253
6.85 | 280 | 1271.8 | 1.361 | 2.443e-09 | 1.921e-07 | 0.089 | 5.14e-07 | 3.7 | 0.00273
16.85 | 290 | 1236.8 | 1.393 | 2.156e-09 | 1.744e-07 | 0.0846 | 4.91e-07 | 3.5 | 0.00298
26.85 | 300 | 1199.7 | 1.432 | 1.905e-09 | 1.588e-07 | 0.0803 | 4.68e-07 | 3.4 | 0.0033
36.85 | 310 | 1159.9 | 1.481 | 1.68e-09 | 1.449e-07 | 0.0761 | 4.43e-07 | 3.3 | 0.00373
46.85 | 320 | 1116.8 | 1.543 | 1.478e-09 | 1.323e-07 | 0.0718 | 4.17e-07 | 3.2 | 0.00433
56.85 | 330 | 1069.1 | 1.627 | 1.292e-09 | 1.209e-07 | 0.0675 | 3.88e-07 | 3.1 | 0.00519
66.85 | 340 | 1015 | 1.751 | 1.118e-09 | 1.102e-07 | 0.0631 | 3.55e-07 | 3.1 | 0.00657
76.85 | 350 | 951.3 | 1.961 | 9.51e-10 | 1e-07 | 0.0586 | 3.14e-07 | 3.2 | 0.0091
86.85 | 360 | 870.1 | 2.437 | 7.81e-10 | 8.98e-08 | 0.0541 | 2.55e-07 | 3.5 | 0.01539
96.85 | 370 | 740.3 | 5.105 | 5.8e-10 | 7.83e-08 | 0.0518 | 1.37e-07 | 5.7 | 0.05524

## r_22
T_celsius | T_kelvin | rho | cp | mu | vu | k | alpha | Pr | beta
-43.15 | 230 | 1416 | 1.087 | 3.558e-09 | 2.513e-07 | 0.1145 | 7.44e-07 | 3.4 | 0.00205
-33.15 | 240 | 1386.6 | 1.1 | 3.145e-09 | 2.268e-07 | 0.1098 | 7.2e-07 | 3.2 | 0.00216
-23.15 | 250 | 1356.3 | 1.117 | 2.796e-09 | 2.062e-07 | 0.1052 | 6.95e-07 | 3 | 0.00229
-13.15 | 260 | 1324.9 | 1.137 | 2.497e-09 | 1.884e-07 | 0.1007 | 6.68e-07 | 2.8 | 0.00245
-3.15 | 270 | 1292.1 | 1.161 | 2.235e-09 | 1.73e-07 | 0.0962 | 6.41e-07 | 2.7 | 0.00263
6.85 | 280 | 1257.9 | 1.189 | 2.005e-09 | 1.594e-07 | 0.0917 | 6.13e-07 | 2.6 | 0.00286
16.85 | 290 | 1221.7 | 1.223 | 1.798e-09 | 1.472e-07 | 0.0872 | 5.83e-07 | 2.5 | 0.00315
26.85 | 300 | 1183.4 | 1.265 | 1.61e-09 | 1.361e-07 | 0.0826 | 5.52e-07 | 2.5 | 0.00351
36.85 | 310 | 1142.2 | 1.319 | 1.438e-09 | 1.259e-07 | 0.0781 | 5.18e-07 | 2.4 | 0.004
46.85 | 320 | 1097.4 | 1.391 | 1.278e-09 | 1.165e-07 | 0.0734 | 4.81e-07 | 2.4 | 0.00469
56.85 | 330 | 1047.5 | 1.495 | 1.127e-09 | 1.075e-07 | 0.0686 | 4.38e-07 | 2.5 | 0.00575
66.85 | 340 | 990.1 | 1.665 | 9.8e-10 | 9.89e-08 | 0.0636 | 3.86e-07 | 2.6 | 0.00756
76.85 | 350 | 920.1 | 1.997 | 8.31e-10 | 9.04e-08 | 0.0583 | 3.17e-07 | 2.8 | 0.01135
86.85 | 360 | 823.4 | 3.001 | 6.68e-10 | 8.11e-08 | 0.0531 | 2.15e-07 | 3.8 | 0.02388

## hg
T_celsius | T_kelvin | rho | cp | mu | vu | k | alpha | Pr | beta
-0.15 | 273 | 13595 | 0.1404 | 1.688e-08 | 1.24e-07 | 8.18 | 4.285e-05 | 0.029 | 0.000181
26.85 | 300 | 13529 | 0.1393 | 1.523e-08 | 1.125e-07 | 8.54 | 4.53e-05 | 0.0248 | 0.000181
76.85 | 350 | 13407 | 0.1377 | 1.309e-08 | 9.76e-08 | 9.18 | 4.975e-05 | 0.0196 | 0.000181
126.85 | 400 | 13287 | 0.1365 | 1.171e-08 | 8.82e-08 | 9.8 | 5.405e-05 | 0.0163 | 0.000181
176.85 | 450 | 13167 | 0.1357 | 1.075e-08 | 8.16e-08 | 10.4 | 5.81e-05 | 0.014 | 0.000181
226.85 | 500 | 13048 | 0.1353 | 1.007e-08 | 7.71e-08 | 10.95 | 6.19e-05 | 0.0125 | 0.000182
276.85 | 550 | 12929 | 0.1352 | 9.53e-09 | 7.37e-08 | 11.45 | 6.555e-05 | 0.0112 | 0.000184
326.85 | 600 | 12809 | 0.1355 | 9.11e-09 | 7.11e-08 | 11.95 | 6.88e-05 | 0.0103 | 0.000187

## data_properties
property_name | designation | symbol | units
T_celsius | Temperature | T | [⁰C]
T_kelvin | Temperature | T | [⁰K]
rho | Density | ρ | [kg/m³]
cp | Specific Heat at Constant Pressure | Cp | [kJ/(kg•⁰K)]
mu | Dynamic Viscosity | μ | [Pa•s]
vu | Kynematic Viscosity | ν | [m²/s]
k | Thermal Conductivity | k | [W/(m•⁰K)]
alpha | Thermal Diffusivity | α | [m²/s]
Pr | Prandlt Number | Pr | [-]
beta | Thermal Expansion Coefficient | β | [⁰K^-1]